## iamc_TotalCCG_allSecEl
Model | Scenario | Region | Variable | Unit | 2010 | 2011 | 2012 | 2013 | 2014 | 2015 | 2016 | 2017 | 2018 | 2019 | 2020 | 2021 | 2022 | 2023 | 2024 | 2025 | 2026 | 2027 | 2028 | 2029 | 2030 | 2031 | 2032 | 2033 | 2034 | 2035 | 2036 | 2037 | 2038 | 2039 | 2040 | 2041 | 2042 | 2043 | 2044 | 2045 | 2046 | 2047 | 2048 | 2049 | 2050 | 2051 | 2052 | 2053 | 2054 | 2055 | 2056 | 2057 | 2058 | 2059 | 2060
GLUCOSE | 1.75DS | World | Capacity Additions¦Electricity¦Coal, w/o CCS | TW | 2011: 0.1332; 2012: 0.1004; 2013: 0.0986; 2014: 0.0884; 2015: 0.1085; 2016: 0.0915; 2017: 0.0395; 2018: 0.0396; 2019: 0.0394; 2055: 0.014839
GLUCOSE | 1.75DS | World | Capacity¦Electricity¦Biomass | TW | 0.0863 | 0.0832 | 0.0801 | 0.077 | 0.0738 | 0.0708 | 0.0677 | 0.0645 | 0.0615 | 0.0584 | 0.055857 | 0.10559 | 0.16259 | 0.21476 | 0.26778 | 0.30418 | 0.33319 | 0.33732 | 0.35147 | 0.36544 | 0.37913 | 0.3979 | 0.43219 | 0.48909 | 0.54589 | 0.60279 | 0.62435 | 0.63479 | 0.64582 | 0.65672 | 0.66673 | 0.67738 | 0.68789 | 0.69494 | 0.70208 | 0.71017 | 0.71017 | 0.71017 | 0.71706 | 0.74694 | 0.75525 | 0.75525 | 0.75762 | 0.75807 | 0.75807 | 0.77167 | 0.80145 | 0.8205 | 0.84862 | 0.8626 | 0.8232
[5 empty] | 1.722% | 1.649% | 1.587% | 1.535% | 1.484% | 1.43% | 1.378% | 1.333% | 1.269% | 1.177% | 1.131% | 2.148% | 3.321% | 4.365% | 5.346% | 5.967% | 6.436% | 6.57% | 6.791% | 6.89% | 6.917% | 6.955% | 7.312% | 7.981% | 8.562% | 8.98% | 9.05% | 8.606% | 8.188% | 7.883% | 7.706% | 7.473% | 7.248% | 7.037% | 6.824% | 6.491% | 6.146% | 5.767% | 5.436% | 5.546% | 5.603% | 5.666% | 5.692% | 5.697% | 5.697% | 5.801% | 6.028% | 6.174% | 6.379% | 6.486% | 6.294%
GLUCOSE | 1.75DS | World | Capacity¦Electricity¦Coal, w/o CCS | TW | 1.5808 | 1.6769 | 1.7379 | 1.7969 | 1.8458 | 1.9148 | 1.9668 | 1.9668 | 1.9668 | 1.9668 | 1.9272 | 1.8877 | 1.8481 | 1.8087 | 1.7691 | 1.7296 | 1.69 | 1.6506 | 1.611 | 1.5715 | 1.5319 | 1.4925 | 1.453 | 1.4134 | 1.3739 | 1.3344 | 1.2949 | 1.2553 | 1.2159 | 1.1763 | 1.1368 | 1.0972 | 1.0578 | 1.0182 | 0.9787 | 0.9391 | 0.8997 | 0.8601 | 0.8206 | 0.781 | 0.7416 | 0.6084 | 0.508 | 0.4094 | 0.321 | 0.22734 | 0.13584 | 0.096339 | 0.056739 | 0.017339 | 0.017339
GLUCOSE | 1.75DS | World | Capacity¦Electricity¦NaturalGas, w/o CCS | TW | 1.2902 | 1.2456 | 1.201 | 1.1565 | 1.1118 | 1.0674 | 1.0226 | 0.9781 | 1.0101 | 1.1654 | 1.2283 | 1.2369 | 1.2439 | 1.2197 | 1.2585 | 1.3139 | 1.3692 | 1.3247 | 1.28 | 1.2472 | 1.2636 | 1.2887 | 1.2928 | 1.2495 | 1.2528 | 1.2452 | 1.2085 | 1.1718 | 1.1351 | 1.0984 | 1.0617 | 1.0617 | 1.0617 | 0.98518 | 0.89916 | 0.99185 | 1.0673 | 1.1395 | 1.2242 | 1.1408 | 1.0408 | 1.012 | 1.0884 | 1.1833 | 1.2716 | 1.3388 | 1.369 | 1.3463 | 1.3614 | 1.3614 | 1.3754
[5 empty] | 25.75% | 24.68% | 23.79% | 23.06% | 22.36% | 21.56% | 20.82% | 20.21% | 20.85% | 23.48% | 24.87% | 25.17% | 25.41% | 24.79% | 25.12% | 25.77% | 26.45% | 25.8% | 24.73% | 23.51% | 23.05% | 22.52% | 21.87% | 20.39% | 19.65% | 18.55% | 17.52% | 15.89% | 14.39% | 13.18% | 12.27% | 11.71% | 11.19% | 9.976% | 8.739% | 9.065% | 9.236% | 9.254% | 9.281% | 8.471% | 7.721% | 7.592% | 8.177% | 8.892% | 9.556% | 10.06% | 10.3% | 10.13% | 10.23% | 10.24% | 10.52%
GLUCOSE | 1.75DS | World | Capacity¦Electricity¦Non-biomass Renewables | TW | 1.2178 | 1.2285 | 1.2392 | 1.2184 | 1.1975 | 1.1767 | 1.1558 | 1.1349 | 1.1141 | 1.0932 | 1.0725 | 1.0516 | 1.0306 | 1.0898 | 1.1489 | 1.2081 | 1.2673 | 1.3264 | 1.4604 | 1.6694 | 1.8785 | 2.1361 | 2.3487 | 2.6148 | 2.8643 | 3.2131 | 3.4764 | 4.0414 | 4.64 | 5.1407 | 5.4923 | 5.8809 | 6.3118 | 6.791 | 7.3261 | 7.9249 | 8.391 | 9.1244 | 9.9576 | 10.3353 | 10.3941 | 10.4023 | 10.4023 | 10.4023 | 10.4023 | 10.4023 | 10.4023 | 10.4023 | 10.4023 | 10.4023 | 10.1569
[5 empty] | 24.31% | 24.34% | 24.55% | 24.29% | 24.08% | 23.77% | 23.53% | 23.45% | 22.99% | 22.03% | 21.71% | 21.4% | 21.05% | 22.15% | 22.94% | 23.7% | 24.48% | 25.84% | 28.22% | 31.48% | 34.27% | 37.34% | 39.74% | 42.67% | 44.92% | 47.87% | 50.39% | 54.79% | 58.83% | 61.71% | 63.48% | 64.88% | 66.51% | 68.76% | 71.2% | 72.43% | 72.62% | 74.1% | 75.49% | 76.74% | 77.11% | 78.04% | 78.15% | 78.17% | 78.17% | 78.2% | 78.23% | 78.27% | 78.19% | 78.22% | 77.66%
GLUCOSE | 1.75DS | World | Capacity¦Electricity¦Nuclear | TW | 0.3933 | 0.3854 | 0.3776 | 0.3697 | 0.3618 | 0.354 | 0.3461 | 0.3382 | 0.3304 | 0.3225 | 0.3146 | 0.3068 | 0.2989 | 0.291 | 0.2832 | 0.2753 | 0.2674 | 0.2596 | 0.2517 | 0.2438 | 0.236 | 0.2281 | 0.2203 | 0.2124 | 0.2045 | 0.1967 | 0.1888 | 0.1809 | 0.1731 | 0.19585 | 0.24623 | 0.29893 | 0.34249 | 0.37812 | 0.3831 | 0.3752 | 0.3673 | 0.3595 | 0.3516 | 0.3437 | 0.42802 | 0.43228 | 0.43448 | 0.43448 | 0.43448 | 0.44251 | 0.46783 | 0.50504 | 0.51495 | 0.53538 | 0.58581
[5 empty] | 7.85% | 7.637% | 7.481% | 7.371% | 7.276% | 7.15% | 7.047% | 6.988% | 6.819% | 6.499% | 6.369% | 6.242% | 6.106% | 5.914% | 5.654% | 5.4% | 5.165% | 5.057% | 4.863% | 4.597% | 4.305% | 3.987% | 3.727% | 3.466% | 3.207% | 2.93% | 2.737% | 2.453% | 2.195% | 2.351% | 2.846% | 3.298% | 3.609% | 3.829% | 3.723% | 3.429% | 3.179% | 2.919% | 2.665% | 2.552% | 3.175% | 3.243% | 3.264% | 3.265% | 3.265% | 3.326% | 3.518% | 3.8% | 3.871% | 4.026% | 4.479%
GLUCOSE | 1.75DS | World | Capacity¦Electricity¦Oil | TW | 0.4418 | 0.4268 | 0.4119 | 0.397 | 0.3821 | 0.3672 | 0.3523 | 0.3575 | 0.3625 | 0.35613 | 0.34123 | 0.32633 | 0.31143 | 0.29653 | 0.28173 | 0.26673 | 0.24973 | 0.23533 | 0.22093 | 0.20653 | 0.19233 | 0.17793 | 0.16353 | 0.14913 | 0.13473 | 0.12033 | 0.10593 | 0.091732 | 0.077332 | 0.062932 | 0.048532 | 0.048532 | 0.028532 | 0.008532 |  |  | 0.12 | 0.12 | 0.12 | 0.12 | 0.12 | 0.12 | 0.12 | 0.12 | 0.12 | 0.12 | 0.12 | 0.12 | 0.12 | 0.12 | 0.12
GLUCOSE | 1.75DS | World | Capacity¦Electricity¦Solar¦CSP | TW | 0.0006 | 0.0006 | 0.0005 | 0.0005 | 0.0005 | 0.0005 | 0.0004 | 0.0004 | 0.0004 | 0.0004 | 0.0004 | 0.0003 | 0.0003 | 0.0003 | 0.0003 | 0.0002 | 0.0002 | 0.0002 | 0.0002 | 0.0001 | 0.0001 | 0.0001 | 0.0001 | 0.053368 | 0.1151 | 0.1266 | 0.1392 | 0.1532 | 0.1685 | 0.1853 | 0.2038 | 0.2242 | 0.2467 | 0.2713 | 0.2984 | 0.3283 | 0.3611 | 0.3972 | 0.437 | 0.4807 | 0.52518 | 0.5287 | 0.5287 | 0.5287 | 0.5287 | 0.5287 | 0.5287 | 0.5287 | 0.5287 | 0.5287 | 0.5287
GLUCOSE | 1.75DS | World | Capacity¦Electricity¦Solar¦PV | TW | 0.04 | 0.07 | 0.1 | 0.0984 | 0.0968 | 0.0952 | 0.0936 | 0.092 | 0.0904 | 0.0888 | 0.0872 | 0.0856 | 0.084 | 0.0824 | 0.0808 | 0.0792 | 0.0776 | 0.076 | 0.0744 | 0.0728 | 0.0712 | 0.0696 | 0.068 | 0.0664 | 0.0648 | 0.24544 | 0.33613 | 0.72702 | 1.1702 | 1.5541 | 1.7872 | 2.0553 | 2.3636 | 2.7181 | 3.1259 | 3.5947 | 3.9338 | 4.5369 | 5.316 | 5.6358 | 5.6358 | 5.6405 | 5.6405 | 5.6405 | 5.6405 | 5.6405 | 5.6405 | 5.6405 | 5.6405 | 5.6405 | 5.3951
GLUCOSE | 1.75DS | World | Capacity¦Electricity¦Wind | TW | 0.1592 | 0.1528 | 0.1464 | 0.1401 | 0.1337 | 0.1273 | 0.121 | 0.1146 | 0.1083 | 0.1018 | 0.0955 | 0.0892 | 0.0827 | 0.1564 | 0.23 | 0.3037 | 0.3773 | 0.4509 | 0.5246 | 0.5982 | 0.6718 | 0.7455 | 0.8191 | 0.8928 | 0.9663 | 1.1 | 1.24 | 1.38 | 1.5 | 1.58 | 1.66 | 1.74 | 1.82 | 1.9 | 1.98 | 2.06 | 2.14 | 2.22 | 2.22 | 2.22 | 2.22 | 2.22 | 2.22 | 2.22 | 2.22 | 2.22 | 2.22 | 2.22 | 2.22 | 2.22 | 2.22
GLUCOSE | 1.75DS | World | Capacity¦Electricity¦Wind¦Offshore | TW | 0.001 | 0.001 | 0.0009 | 0.0009 | 0.0008 | 0.0008 | 0.0008 | 0.0007 | 0.0007 | 0.0006 | 0.0006 | 0.0006 | 0.0005 | 0.0005 | 0.0004 | 0.0004 | 0.0004 | 0.0003 | 0.0003 | 0.0002 | 0.0002 | 0.0002 | 0.0001 | 0.0001 |  | 0.06 | 0.12 | 0.18 | 0.22 | 0.22 | 0.22 | 0.22 | 0.22 | 0.22 | 0.22 | 0.22 | 0.22 | 0.22 | 0.22 | 0.22 | 0.22 | 0.22 | 0.22 | 0.22 | 0.22 | 0.22 | 0.22 | 0.22 | 0.22 | 0.22 | 0.22
GLUCOSE | 1.75DS | World | Capacity¦Electricity¦Wind¦Onshore | TW | 0.1582 | 0.1518 | 0.1455 | 0.1392 | 0.1329 | 0.1265 | 0.1202 | 0.1139 | 0.1076 | 0.1012 | 0.0949 | 0.0886 | 0.0822 | 0.1559 | 0.2296 | 0.3033 | 0.3769 | 0.4506 | 0.5243 | 0.598 | 0.6716 | 0.7453 | 0.819 | 0.8927 | 0.9663 | 1.04 | 1.12 | 1.2 | 1.28 | 1.36 | 1.44 | 1.52 | 1.6 | 1.68 | 1.76 | 1.84 | 1.92 | 2 | 2 | 2 | 2 | 2 | 2 | 2 | 2 | 2 | 2 | 2 | 2 | 2 | 2
[5 empty] | 5.0102 | 5.0464 | 5.0477 | 5.0155 | 4.9728 | 4.9509 | 4.9113 | 4.84 | 4.8454 | 4.9624 | 4.9397 | 4.9149 | 4.8955 | 4.9205 | 5.0092 | 5.0978 | 5.1768 | 5.1339 | 5.1755 | 5.3038 | 5.4814 | 5.7212 | 5.9105 | 6.1283 | 6.3761 | 6.7126 | 6.8989 | 7.3759 | 7.8873 | 8.3309 | 8.6523 | 9.0646 | 9.4902 | 9.876 | 10.2891 | 10.9412 | 11.5555 | 12.3137 | 13.1911 | 13.4678 | 13.4798 | 13.3302 | 13.3108 | 13.3076 | 13.3075 | 13.3026 | 13.2964 | 13.2905 | 13.304 | 13.299 | 13.0787
1.722%
GLUCOSE | 1.75DS | World | Carbon Sequestration¦CCS | Gt CO2e/yr | 2044: -0.041133; 2045: -0.081971; 2046: -0.081971; 2047: -0.081971; 2048: -0.11679; 2049: -0.26783; 2050: -0.30768; 2051: -0.30979; 2052: -0.31149; 2053: -0.31285; 2054: -0.31285; 2055: -0.26507; 2056: -0.26203; 2057: -0.44829; 2058: -0.70236; 2059: -0.67934; 2060: -0.92992
GLUCOSE | 1.75DS | World | Carbon Sequestration¦CCS¦Biomass | Gt CO2e/yr | 2044: -0.041133; 2045: -0.081971; 2046: -0.081971; 2047: -0.081971; 2048: -0.11679; 2049: -0.26783; 2050: -0.30768; 2051: -0.30979; 2052: -0.31149; 2053: -0.31285; 2054: -0.31285; 2055: -0.26507; 2056: -0.26203; 2057: -0.44829; 2058: -0.70236; 2059: -0.67934; 2060: -0.92992
GLUCOSE | 1.75DS | World | Carbon Sequestration¦Direct Air Capture | Gt CO2e/yr | -0.66304 | -0.66304 | -0.66304 | -0.66304 | -0.66304 | -0.66304 | -0.66304 | -0.66304 | -0.66304 | -0.66304 | -0.66304 | -0.66304 | -0.66304 | -0.66304 | -0.66304 | -0.66304 | -0.66304 | -0.66304 | -0.66304 | -0.66304 | -0.66304 | -0.66304 | -0.66304 | -0.66304 | -0.66304 | -0.66304 | -0.66304 | -0.66304 | -0.66304 | -0.66304 | -0.66304 | -0.66304 | -0.66304 | -0.66304 | -0.66304 | -0.66304 | -0.66304 | -0.66304 | -0.66304 | -0.66304 | -0.66304 | -0.66304 | -0.66304 | -0.66304 | -0.66304 | -0.66304 | -0.66304 | -0.66304 | -0.66304 | -0.66304 | -0.66304
GLUCOSE | 1.75DS | World | Electricity Use¦Final | EJ/yr | 47.9524 | 49.8389 | 51.6602 | 53.4175 | 55.1111 | 56.7431 | 59.7292 | 61.6958 | 63.6359 | 65.5382 | 67.4454 | 67.6372 | 67.8277 | 68.0242 | 68.2199 | 68.415 | 68.6847 | 68.9572 | 69.2165 | 69.4673 | 69.7116 | 70.9625 | 72.2112 | 73.4558 | 74.6976 | 75.9299 | 76.9135 | 77.8987 | 78.8857 | 79.8718 | 80.861 | 82.855 | 84.8267 | 86.8208 | 88.8139 | 90.8106 | 92.7934 | 94.7805 | 96.7482 | 98.7123 | 100.6791 | 100.6192 | 100.5803 | 100.5739 | 100.5751 | 100.5698 | 100.2486 | 100.5739 | 100.6028 | 100.5962 | 100.6085
GLUCOSE | 1.75DS | World | Electricity Use¦Industry | EJ/yr | 8953.0512 | 9035.9046 | 9118.7362 | 9201.5467 | 9284.3372 | 9367.1081 | 9449.8637 | 9532.5985 | 9615.3207 | 9698.024 | 9780.7164 | 9721.4759 | 9662.2101 | 9602.92 | 9543.6064 | 9484.2704 | 9424.914 | 9365.5344 | 9306.135 | 9246.7136 | 9187.277 | 9127.8216 | 9068.345 | 9008.853 | 8949.3438 | 8889.8188 | 8830.2798 | 8770.7217 | 8711.1526 | 8651.5654 | 8591.9679 | 8532.3554 | 8472.7292 | 8413.0908 | 8353.4394 | 8293.7766 | 8234.1035 | 8174.4156 | 8114.72 | 8055.0102 | 7995.2933 | 7995.2956 | 7995.2956 | 7995.2956 | 7995.2956 | 7995.2956 | 7995.2956 | 7995.2956 | 7995.2956 | 7995.2956 | 7995.2956
GLUCOSE | 1.75DS | World | Electricity Use¦Land | EJ/yr | 1848.7431 | 1871.9563 | 1895.7648 | 1918.978 | 1942.7865 | 1969.81 | 1999.2417 | 2028.3314 | 2057.7632 | 2086.8529 | 2116.8799 | 2066.8276 | 2017.6355 | 1971.2027 | 1924.5535 | 1879.59 | 1835.8836 | 1792.8618 | 1750.6868 | 1708.7578 | 1668.7258 | 1628.089 | 1588.4938 | 1549.5012 | 1510.7419 | 1471.8249 | 1433.6404 | 1395.7437 | 1357.849 | 1319.5524 | 1282.2249 | 1243.8346 | 1205.7435 | 1167.0086 | 1143.4348 | 1128.1827 | 1113.6626 | 1099.5633 | 1085.8119 | 1072.1214 | 1059.0879 | 1059.0879 | 1059.0879 | 1059.0879 | 1059.0879 | 1059.0879 | 1059.0879 | 1059.0879 | 1059.0879 | 1059.0879 | 1059.0879
GLUCOSE | 1.75DS | World | Electricity Use¦Transport | EJ/yr | 0.4981 | 0.50487 | 0.51316 | 0.51966 | 0.52603 | 0.53388 | 0.63186 | 0.64201 | 0.65037 | 0.75331 | 0.76381 | 0.78106 | 0.79832 | 0.814 | 1.0398 | 1.0602 | 1.0838 | 1.1089 | 1.134 | 1.159 | 2.3604 | 2.4138 | 2.4671 | 2.5204 | 3.8454 | 3.9297 | 4.8413 | 5.9251 | 6.9141 | 7.924 | 9.0686 | 10.2229 | 11.2667 | 12.2969 | 13.344 | 14.3977 | 17.1679 | 18.1812 | 18.4592 | 18.5909 | 19.5756 | 19.5756 | 19.5756 | 19.5756 | 19.5756 | 19.5756 | 19.5756 | 19.5756 | 19.5756 | 19.5756 | 19.5756
GLUCOSE | 1.75DS | World | Emissions¦CO2¦AFOLU | Gt CO2e/yr | 4.8996 | 4.9227 | 4.9465 | 4.969 | 4.9902 | 5.0355 | 5.0989 | 5.1558 | 5.2192 | 5.2761 | 5.3401 | 5.2296 | 5.1221 | 5.0249 | 4.9235 | 4.8254 | 4.7358 | 4.6428 | 4.5522 | 4.4633 | 4.3829 | 4.298 | 4.2153 | 4.1396 | 4.0602 | 3.9818 | 3.9052 | 3.8349 | 3.7606 | 3.6871 | 3.6201 | 3.5483 | 3.4778 | 3.4075 | 3.356 | 3.3083 | 3.2621 | 3.2212 | 3.1771 | 3.1337 | 3.0917 | 3.0917 | 3.0917 | 3.0917 | 3.0917 | 3.0917 | 3.0917 | 3.0917 | 3.0917 | 3.0917 | 3.0917
GLUCOSE | 1.75DS | World | Emissions¦CO2¦Energy and Industrial Processes | Gt CO2e/yr | 30.8667 | 31.1023 | 31.3379 | 31.5735 | 31.7093 | 31.8462 | 31.8559 | 31.7762 | 31.6966 | 31.6169 | 31.5373 | 30.9559 | 30.3751 | 29.6438 | 28.9125 | 28.1813 | 27.45 | 27.0969 | 26.6416 | 25.9897 | 25.166 | 24.5678 | 23.79 | 23.0053 | 22.2234 | 21.4413 | 20.6575 | 19.8674 | 19.0812 | 18.2943 | 17.5 | 16.9012 | 16.3013 | 15.7011 | 15.0821 | 14.4583 | 13.8341 | 13.2045 | 12.5782 | 11.951 | 11.3226 | 11.3226 | 11.3226 | 11.3226 | 11.3226 | 11.3226 | 11.3226 | 11.3226 | 11.3226 | 11.3226 | 11.3226
GLUCOSE | 1.75DS | World | Emissions¦CO2¦Energy¦Supply | Gt CO2e/yr | 29.7625 | 29.9884 | 30.2143 | 30.44 | 30.5672 | 30.6943 | 30.6942 | 30.6048 | 30.5154 | 30.4259 | 30.3366 | 29.7663 | 29.1956 | 28.4744 | 27.7531 | 27.0319 | 26.3107 | 25.9688 | 25.5235 | 24.8817 | 24.068 | 23.48 | 22.7123 | 21.9377 | 21.1667 | 20.3947 | 19.621 | 18.841 | 18.0649 | 17.2882 | 16.5039 | 15.9161 | 15.3263 | 14.7362 | 14.1273 | 13.5137 | 12.8996 | 12.2808 | 11.6646 | 11.0476 | 10.4293 | 10.4293 | 10.4293 | 10.4293 | 10.4293 | 10.4293 | 10.4293 | 10.4293 | 10.4293 | 10.4293 | 10.4293
GLUCOSE | 1.75DS | World | Emissions¦CO2¦Industrial Processes | Gt CO2e/yr | 1.1041 | 1.1139 | 1.1237 | 1.1335 | 1.1421 | 1.1519 | 1.1617 | 1.1714 | 1.1812 | 1.191 | 1.2008 | 1.1896 | 1.1795 | 1.1695 | 1.1594 | 1.1493 | 1.1393 | 1.1282 | 1.1181 | 1.108 | 1.0979 | 1.0879 | 1.0778 | 1.0677 | 1.0567 | 1.0466 | 1.0365 | 1.0264 | 1.0163 | 1.0062 | 0.99606 | 0.98513 | 0.97502 | 0.96491 | 0.9548 | 0.94468 | 0.93456 | 0.92368 | 0.91357 | 0.90344 | 0.89332 | 0.89332 | 0.89332 | 0.89332 | 0.89332 | 0.89332 | 0.89332 | 0.89332 | 0.89332 | 0.89332 | 0.89332
[5 empty] | 35.7662 | 36.025 | 36.2845 | 36.5425 | 36.6995 | 36.8817 | 36.9548 | 36.9321 | 36.9158 | 36.893 | 36.8774 | 36.1855 | 35.4972 | 34.6687 | 33.836 | 33.0067 | 32.1858 | 31.7398 | 31.1937 | 30.453 | 29.5489 | 28.8658 | 28.0054 | 27.1449 | 26.2835 | 25.4231 | 24.5627 | 23.7023 | 22.8419 | 21.9814 | 21.12 | 20.4495 | 19.7791 | 19.1086 | 18.4381 | 17.7667 | 17.0962 | 16.4257 | 15.7553 | 15.0848 | 14.4143 | 14.4143 | 14.4143 | 14.4143 | 14.4143 | 14.4143 | 14.4143 | 14.4143 | 14.4143 | 14.4143 | 14.4143
[5 empty] | 35.1032 | 35.362 | 35.6214 | 35.8794 | 36.0364 | 36.2186 | 36.2918 | 36.269 | 36.2528 | 36.23 | 36.2144 | 35.5225 | 34.8342 | 34.0057 | 33.173 | 32.3436 | 31.5228 | 31.0767 | 30.5307 | 29.79 | 28.8858 | 28.2027 | 27.3423 | 26.4819 | 25.6205 | 24.7601 | 23.8997 | 23.0392 | 22.1788 | 21.3184 | 20.457 | 19.7865 | 19.116 | 18.4456 | 17.7751 | 17.1036 | 16.4332 | 15.7627 | 15.0922 | 14.4218 | 13.7513 | 13.7513 | 13.7513 | 13.7513 | 13.7513 | 13.7513 | 13.7513 | 13.7513 | 13.7513 | 13.7513 | 13.7513
GLUCOSE | 1.75DS | World | Final Energy¦Industry¦Solids¦Coal | EJ/yr | 8953.0512 | 9035.9046 | 9118.7362 | 9201.5467 | 9284.3372 | 9367.1081 | 9449.8637 | 9532.5985 | 9615.3207 | 9698.024 | 9780.7164 | 9721.4759 | 9662.2101 | 9602.92 | 9543.6064 | 9484.2704 | 9424.914 | 9365.5344 | 9306.135 | 9246.7136 | 9187.277 | 9127.8216 | 9068.345 | 9008.853 | 8949.3438 | 8889.8188 | 8830.2798 | 8770.7217 | 8711.1526 | 8651.5654 | 8591.9679 | 8532.3554 | 8472.7292 | 8413.0908 | 8353.4394 | 8293.7766 | 8234.1035 | 8174.4156 | 8114.72 | 8055.0102 | 7995.2933 | 7995.2956 | 7995.2956 | 7995.2956 | 7995.2956 | 7995.2956 | 7995.2956 | 7995.2956 | 7995.2956 | 7995.2956 | 7995.2956
GLUCOSE | 1.75DS | World | Final Energy¦Other Sector¦Solids¦Coal | EJ/yr | 1848.7431 | 1871.9563 | 1895.7648 | 1918.978 | 1942.7865 | 1969.81 | 1999.2417 | 2028.3314 | 2057.7632 | 2086.8529 | 2116.8799 | 2066.8276 | 2017.6355 | 1971.2027 | 1924.5535 | 1879.59 | 1835.8836 | 1792.8618 | 1750.6868 | 1708.7578 | 1668.7258 | 1628.089 | 1588.4938 | 1549.5012 | 1510.7419 | 1471.8249 | 1433.6404 | 1395.7437 | 1357.849 | 1319.5524 | 1282.2249 | 1243.8346 | 1205.7435 | 1167.0086 | 1143.4348 | 1128.1827 | 1113.6626 | 1099.5633 | 1085.8119 | 1072.1214 | 1059.0879 | 1059.0879 | 1059.0879 | 1059.0879 | 1059.0879 | 1059.0879 | 1059.0879 | 1059.0879 | 1059.0879 | 1059.0879 | 1059.0879
GLUCOSE | 1.75DS | World | Final Energy¦Residential and Commercial¦Solids¦Coal | EJ/yr | 2010: 9.5085; 2011: 12.4528; 2012: 14.8757; 2013: 14.4647; 2014: 12.7757; 2015: 9.4314; 2020: 1.9986; 2021: 0.066959; 2026: 2.8297
GLUCOSE | 1.75DS | World | Final Energy¦Solids¦Coal | EJ/yr | 10811.3027 | 10920.3138 | 11029.3768 | 11134.9894 | 11239.8993 | 11346.3495 | 11449.1054 | 11560.9299 | 11673.0838 | 11784.8769 | 11899.5949 | 11788.3704 | 11679.8456 | 11574.1227 | 11468.1599 | 11363.8605 | 11263.6274 | 11158.3962 | 11056.8218 | 10955.4714 | 10856.0028 | 10755.9106 | 10656.8388 | 10558.3542 | 10460.0857 | 10361.6437 | 10263.9201 | 10166.4654 | 10069.0016 | 9971.1177 | 9874.1928 | 9776.1901 | 9678.4727 | 9580.0994 | 9496.8742 | 9421.9594 | 9347.7661 | 9273.9788 | 9200.5319 | 9127.1316 | 9054.3812 | 9054.3835 | 9054.3835 | 9054.3835 | 9054.3835 | 9054.3835 | 9054.3835 | 9054.3835 | 9054.3835 | 9054.3835 | 9054.3835
GLUCOSE | 1.75DS | World | Final Energy¦Transportation¦Electricity¦Rail | EJ/yr | 0.4981 | 0.50487 | 0.51316 | 0.51966 | 0.52603 | 0.53388 | 0.63186 | 0.64201 | 0.65037 | 0.75331 | 0.76381 | 0.78106 | 0.79832 | 0.814 | 1.0398 | 1.0602 | 1.0838 | 1.1089 | 1.134 | 1.159 | 2.3604 | 2.4138 | 2.4671 | 2.5204 | 2.5737 | 2.6271 | 2.7165 | 2.8059 | 2.8953 | 2.9847 | 3.0741 | 3.1635 | 3.2529 | 3.3423 | 3.4317 | 3.5211 | 3.5675 | 3.6999 | 3.7893 | 3.8787 | 3.9665 | 3.9665 | 3.9665 | 3.9665 | 3.9665 | 3.9665 | 3.9665 | 3.9665 | 3.9665 | 3.9665 | 3.9665
GLUCOSE | 1.75DS | World | Final Energy¦Transportation¦Electricity¦Road | EJ/yr | 2034: 1.2717; 2035: 1.3026; 2036: 2.1249; 2037: 3.1192; 2038: 4.0188; 2039: 4.9393; 2040: 5.9945; 2041: 7.0594; 2042: 8.0138; 2043: 8.9546; 2044: 9.9123; 2045: 10.8766; 2046: 13.6004; 2047: 14.4813; 2048: 14.67; 2049: 14.7122; 2050: 15.6091; 2051: 15.6091; 2052: 15.6091; 2053: 15.6091; 2054: 15.6091; 2055: 15.6091; 2056: 15.6091; 2057: 15.6091; 2058: 15.6091; 2059: 15.6091; 2060: 15.6091
GLUCOSE | 1.75DS | World | Final Energy¦Transportation¦Fossils¦Rail | EJ/yr | 2010: 3.3956; 2011: 3.4692; 2012: 3.5429; 2013: 3.6165; 2014: 3.695; 2015: 3.7637; 2016: 3.5772; 2017: 3.6508; 2018: 3.7293; 2019: 3.5134; 2020: 3.5821; 2021: 3.6606; 2022: 3.7391; 2023: 3.8226; 2024: 3.2484; 2025: 3.322; 2026: 3.3956; 2027: 3.4643; 2028: 3.5379; 2029: 3.6066; 2046: 0.13436
GLUCOSE | 1.75DS | World | Final Energy¦Transportation¦Fossils¦Road | EJ/yr | 62.1833 | 63.5378 | 64.8649 | 66.173 | 67.4533 | 68.7056 | 69.597 | 70.4657 | 71.3116 | 72.1348 | 72.9241 | 73.5089 | 74.1234 | 74.6731 | 75.2036 | 75.7119 | 75.8597 | 75.994 | 76.1149 | 76.2224 | 76.3165 | 76.5189 | 76.7058 | 76.8771 | 72.6465 | 72.6798 | 70.0942 | 66.8969 | 64.0088 | 61.0304 | 57.5695 | 53.9336 | 50.663 | 47.424 | 44.1111 | 40.7599 | 31.2206 | 28.0247 | 27.2031 | 26.8728 | 23.5816 | 23.5816 | 23.5816 | 23.5816 | 23.5816 | 23.5816 | 23.5816 | 23.5816 | 23.5816 | 23.5816 | 23.5816
GLUCOSE | 1.75DS | World | Final Energy¦Transportation¦Liquids¦Biomass¦Road | EJ/yr | 2010: 1.7894; 2011: 1.8489; 2012: 1.9075; 2013: 1.7685; 2014: 1.6373; 2015: 1.5137; 2016: 1.3867; 2017: 1.2697; 2018: 1.1615; 2019: 1.062; 2020: 1.2278; 2021: 1.2385; 2022: 0.13391; 2023: 0.066546
GLUCOSE | 1.75DS | World | Land Cover¦Cropland | million ha | 1845.6445 | 1868.82 | 1892.5898 | 1915.7654 | 1939.5352 | 1966.5148 | 1995.8988 | 2024.9413 | 2054.3253 | 2083.3678 | 2113.346 | 2063.3701 | 2014.2527 | 1967.8899 | 1921.3107 | 1876.4143 | 1832.7726 | 1789.814 | 1747.7006 | 1705.8325 | 1665.8579 | 1625.279 | 1585.7398 | 1546.8017 | 1508.0961 | 1469.2325 | 1431.0999 | 1393.254 | 1355.4096 | 1317.1634 | 1279.8841 | 1241.5432 | 1203.5003 | 1164.814 | 1141.2753 | 1126.0521 | 1111.5594 | 1097.4867 | 1083.7613 | 1070.0967 | 1057.0878 | 1057.0878 | 1057.0878 | 1057.0878 | 1057.0878 | 1057.0878 | 1057.0878 | 1057.0878 | 1057.0878 | 1057.0878 | 1057.0878
GLUCOSE | 1.75DS | World | Land Cover¦Cropland¦Irrigated | million ha | 367.8 | 367.8 | 367.8 | 367.8 | 367.8 | 367.8 | 367.8 | 367.8 | 367.8 | 367.8 | 367.8 | 386.19 | 405.4995 | 425.7745 | 447.0632 | 469.4164 | 492.8872 | 517.5315 | 543.4081 | 570.5785 | 599.1074 | 629.0628 | 660.516 | 693.5418 | 728.2188 | 764.6298 | 802.8613 | 843.0043 | 885.1546 | 929.4123 | 975.8829 | 1024.677 | 1075.9109 | 1129.7064 | 1141.2753 | 1126.0521 | 1111.5594 | 1097.4867 | 1083.7613 | 1070.0967 | 1057.0878 | 1057.0878 | 1057.0878 | 1057.0878 | 1057.0878 | 1057.0878 | 1057.0878 | 1057.0878 | 1057.0878 | 1057.0878 | 1057.0878
GLUCOSE | 1.75DS | World | Land Cover¦Forest | million ha | 4000 | 4000 | 4000 | 3993.2346 | 3969.4648 | 3920.379 | 3852.3297 | 3791.0661 | 3723.0169 | 3661.7533 | 3593.1098 | 3711.5423 | 3826.908 | 3931.2786 | 4040.0943 | 4145.3122 | 4241.5891 | 4341.3827 | 4438.6595 | 4534.092 | 4620.577 | 4711.802 | 4800.5805 | 4882.1122 | 4967.4852 | 5051.7717 | 5134.1321 | 5210.0353 | 5289.9184 | 5369.139 | 5441.5352 | 5518.8993 | 5595.0137 | 5670.8542 | 5726.0593 | 5776.7528 | 5825.8909 | 5869.3682 | 5916.2237 | 5962.274 | 6006.9488 | 6006.9488 | 6006.9488 | 6006.9488 | 6006.9488 | 6006.9488 | 6006.9488 | 6006.9488 | 6006.9488 | 6006.9488 | 6006.9488
GLUCOSE | 1.75DS | World | Land Cover¦Natural Forest | million ha | 1285 | 1285 | 1285 | 1285 | 1285 | 1285 | 1285 | 1285 | 1285 | 1285 | 1285 | 1285 | 1285 | 1285 | 1285 | 1285 | 1285 | 1285 | 1285 | 1285 | 1285 | 1285 | 1285 | 1285 | 1285 | 1285 | 1285 | 1285 | 1285 | 1285 | 1285 | 1285 | 1285 | 1285 | 1285 | 1285 | 1285 | 1285 | 1285 | 1285 | 1285 | 1285 | 1285 | 1285 | 1285 | 1285 | 1285 | 1285 | 1285 | 1285 | 1285
GLUCOSE | 1.75DS | World | Land Cover¦Pasture | million ha | 3200 | 3200 | 3200 | 3200 | 3200 | 3222.1062 | 3260.7715 | 3292.9926 | 3331.6578 | 3363.8789 | 3402.5442 | 3334.0876 | 3267.8393 | 3209.8315 | 3147.595 | 3087.2735 | 3034.6382 | 2977.8032 | 2922.6399 | 2869.0755 | 2822.5651 | 2771.919 | 2722.6798 | 2680.0862 | 2633.4187 | 2587.9957 | 2543.7681 | 2505.7107 | 2463.672 | 2422.6976 | 2387.5807 | 2348.5574 | 2310.4859 | 2273.3318 | 2241.6653 | 2206.1951 | 2171.5497 | 2142.1451 | 2109.015 | 2076.6294 | 2044.9634 | 2044.9634 | 2044.9634 | 2044.9634 | 2044.9634 | 2044.9634 | 2044.9634 | 2044.9634 | 2044.9634 | 2044.9634 | 2044.9634
GLUCOSE | 1.75DS | World | Primary Energy¦Biomass | EJ/yr | 36.4234 | 36.5457 | 36.6712 | 36.7225 | 36.5983 | 36.2084 | 35.6193 | 35.1046 | 34.5156 | 34.0009 | 33.4087 | 34.6648 | 35.8855 | 36.994 | 38.146 | 39.2633 | 40.2836 | 41.344 | 42.3779 | 43.3894 | 44.31 | 45.2773 | 46.222 | 47.0875 | 47.9965 | 48.8909 | 49.7682 | 50.5746 | 51.4259 | 52.2671 | 53.0399 | 53.8616 | 54.6733 | 55.4791 | 56.0713 | 56.613 | 57.1415 | 57.6074 | 58.1119 | 58.6048 | 59.0865 | 59.0865 | 59.0865 | 59.0865 | 59.0865 | 59.0865 | 59.0865 | 59.0865 | 59.0865 | 59.0865 | 59.0865
GLUCOSE | 1.75DS | World | Primary Energy¦Coal | EJ/yr | 139.2476 | 140.3512 | 141.4548 | 142.5583 | 142.5583 | 142.5583 | 142.5583 | 141.5583 | 140.5583 | 139.5583 | 138.5583 | 134.5583 | 130.5583 | 126.5583 | 122.5583 | 118.5583 | 114.5583 | 114.8003 | 113.8863 | 110.7751 | 105.7406 | 103.2298 | 98.7098 | 94.1124 | 89.5556 | 84.9878 | 80.4 | 75.7429 | 71.1287 | 66.5071 | 61.8017 | 59.294 | 56.7638 | 54.2302 | 51.9466 | 49.6065 | 46.8046 | 43.9505 | 41.5142 | 40.3692 | 37.9661 | 37.9897 | 38.0087 | 38.0239 | 38.0239 | 37.4894 | 37.4555 | 39.5389 | 42.3809 | 42.1234 | 44.9262
GLUCOSE | 1.75DS | World | Primary Energy¦Gas | EJ/yr | 108.0354 | 109.717 | 111.3986 | 113.0802 | 114.7618 | 116.4433 | 116.4433 | 116.4433 | 116.4433 | 116.4433 | 116.4433 | 116.4433 | 116.4433 | 113.4433 | 110.4433 | 107.4433 | 104.4433 | 101.4433 | 98.4433 | 95.4433 | 92.4433 | 89.4433 | 86.4433 | 83.4433 | 80.4433 | 77.4433 | 74.4433 | 71.4433 | 68.4433 | 65.4433 | 62.4433 | 59.4433 | 56.4433 | 53.4433 | 50.4433 | 47.4433 | 44.4433 | 41.4433 | 38.4433 | 35.4433 | 32.4433 | 32.4433 | 32.4433 | 32.4433 | 32.4433 | 32.4433 | 32.4433 | 32.4433 | 32.4433 | 32.4433 | 32.4433
GLUCOSE | 1.75DS | World | Primary Energy¦Geothermal | EJ/yr | 0.64939 | 0.62668 | 0.60171 | 0.58425 | 0.56139 | 0.54086 | 0.518 | 0.49287 | 0.47001 | 0.44716 | 0.42662 | 0.40376 | 0.37863 | 0.35578 | 0.33292 | 0.31006 | 0.28953 | 0.2644 | 0.24154 | 0.21868 | 0.19583 | 1.294 | 5.4087 | 8.1931 | 9.1565 | 12.2455 | 16.0882 | 16.3084 | 16.3989 | 16.4894 | 16.5799 | 16.7169 | 16.8538 | 16.9907 | 18.1947 | 19.3017 | 19.4108 | 19.5199 | 19.6313 | 24.2287 | 25.8705 | 25.8705 | 25.8705 | 25.8705 | 25.8705 | 25.8705 | 25.8705 | 21.812 | 19.7466 | 18.8416 | 17.8836
GLUCOSE | 1.75DS | World | Primary Energy¦Hydro | EJ/yr | 12.5612 | 12.6517 | 12.7345 | 12.8126 | 12.8843 | 12.9498 | 13.0063 | 13.0592 | 12.8801 | 12.7024 | 12.5233 | 12.3441 | 12.165 | 11.9859 | 11.8067 | 11.629 | 11.4499 | 11.2708 | 12.1549 | 14.1083 | 16.0616 | 18.0164 | 19.9697 | 21.923 | 23.5253 | 23.8068 | 24.0357 | 24.266 | 24.4963 | 24.7252 | 24.9541 | 25.156 | 25.3578 | 25.5597 | 25.763 | 25.9649 | 26.0999 | 26.235 | 26.3701 | 26.5051 | 26.6416 | 26.6416 | 26.6416 | 26.6416 | 26.6416 | 26.6416 | 26.6416 | 26.6416 | 26.6416 | 26.6416 | 26.6416
GLUCOSE | 1.75DS | World | Primary Energy¦Nuclear | EJ/yr | 11.2285 | 9.0948 | 3.8795 | 2.4761 | 2.4197 | 2.3641 | 4.5131 | 10.0466 | 14.4774 | 15.9184 | 23.759 | 23.1361 | 22.4426 | 21.8804 | 21.2627 | 20.6392 | 20.0175 | 19.4049 | 18.7867 | 18.1701 | 17.5628 | 16.9749 | 16.3944 | 15.8065 | 15.2186 | 14.6381 | 14.0502 | 13.4623 | 12.8819 | 14.5747 | 18.3241 | 22.2461 | 25.488 | 28.1389 | 28.5094 | 27.9215 | 27.3336 | 26.7532 | 26.1652 | 25.5773 | 31.8529 | 32.1697 | 32.3338 | 32.3338 | 32.3338 | 32.9309 | 34.8156 | 37.5842 | 38.3216 | 39.8424 | 43.5949
GLUCOSE | 1.75DS | World | Primary Energy¦Oil | EJ/yr | 167.5456 | 168.1463 | 168.747 | 169.3477 | 169.9483 | 170.549 | 170.549 | 170.549 | 170.549 | 170.549 | 170.549 | 167.549 | 164.549 | 161.549 | 158.549 | 155.549 | 152.549 | 149.549 | 146.549 | 143.549 | 140.549 | 137.549 | 134.549 | 131.549 | 128.549 | 125.549 | 122.549 | 119.549 | 116.549 | 113.549 | 110.549 | 107.549 | 104.549 | 101.549 | 98.549 | 95.549 | 92.549 | 89.549 | 86.549 | 83.549 | 80.549 | 80.549 | 80.549 | 80.549 | 80.549 | 80.549 | 80.549 | 80.549 | 80.549 | 80.549 | 80.549
GLUCOSE | 1.75DS | World | Primary Energy¦Solar | EJ/yr | 0.77186 | 0.99655 | 1.2198 | 1.2672 | 1.3144 | 1.3618 | 1.4076 | 1.455 | 1.5023 | 1.5496 | 1.6247 | 1.7177 | 1.817 | 1.9208 | 2.0292 | 2.141 | 2.2587 | 2.3811 | 2.5082 | 2.6384 | 2.7086 | 2.6988 | 2.689 | 3.4352 | 4.3014 | 5.6167 | 6.3677 | 9.0328 | 12.0463 | 14.7068 | 16.7216 | 18.745 | 21.0581 | 23.6998 | 26.7216 | 30.1777 | 32.8364 | 37.2491 | 42.8523 | 45.5405 | 47.0515 | 47.1325 | 47.1325 | 47.1325 | 47.1325 | 47.1325 | 47.1325 | 47.1325 | 47.1325 | 47.1325 | 45.5069
GLUCOSE | 1.75DS | World | Primary Energy¦Wind | EJ/yr | 1.3085 | 1.2657 | 1.2217 | 1.1782 | 1.1326 | 1.0866 | 1.0406 | 0.99261 | 0.94502 | 0.89454 | 0.84535 | 0.79254 | 0.7372 | 1.3976 | 2.0613 | 2.731 | 3.4044 | 4.0821 | 4.7657 | 5.4526 | 6.1446 | 6.8421 | 7.543 | 8.2499 | 8.9591 | 10.4416 | 11.9912 | 13.5498 | 14.8598 | 15.6614 | 16.4681 | 17.2798 | 18.0966 | 18.9184 | 19.7453 | 20.5772 | 21.4142 | 22.2562 | 22.3262 | 22.3962 | 22.4662 | 22.4662 | 22.4662 | 22.4662 | 22.4662 | 22.4662 | 22.4662 | 22.4662 | 22.4662 | 22.4662 | 22.4662
GLUCOSE | 1.75DS | World | Secondary Energy¦Electricity | EJ/yr | 77.8342 | 80.2457 | 82.5249 | 85.0892 | 87.1594 | 89.5156 | 93.1283 | 96.0081 | 101.0326 | 106.3679 | 108.4249 | 111.3518 | 114.6898 | 117.2627 | 121.2181 | 124.4659 | 127.3709 | 127.59 | 128.2373 | 129.0609 | 131.8246 | 135.0896 | 138.711 | 142.5937 | 147.7233 | 151.0208 | 153.5636 | 156.0419 | 158.328 | 160.6914 | 163.31 | 166.083 | 167.5133 | 169.6711 | 171.4541 | 173.9626 | 178.2738 | 178.6032 | 179.4678 | 180.0679 | 182.278 | 181.9327 | 181.1831 | 181.1487 | 181.0164 | 180.0811 | 179.8704 | 178.1746 | 176.4471 | 176.5639 | 174.786
GLUCOSE | 1.75DS | World | Secondary Energy¦Electricity¦Biomass | EJ/yr | 2.4249 | 2.3575 | 2.2834 | 2.2092 | 2.1347 | 1.9722 | 2.4524 | 2.7878 | 2.6728 | 2.5508 | 2.4678 | 6.0492 | 10.1364 | 13.887 | 17.7033 | 20.3517 | 22.066 | 22.8755 | 23.9675 | 25.0459 | 26.1051 | 27.3282 | 29.8758 | 34.0088 | 38.1417 | 42.2747 | 43.7862 | 44.5188 | 45.2923 | 46.0566 | 46.7587 | 47.5053 | 48.2428 | 48.7374 | 48.8677 | 49.0667 | 49.0667 | 49.0667 | 49.2364 | 49.9725 | 50.1667 | 50.177 | 50.1853 | 50.1919 | 50.1919 | 50.9122 | 51.3163 | 49.1761 | 47.7204 | 47.8161 | 46.274
GLUCOSE | 1.75DS | World | Secondary Energy¦Electricity¦Coal, w/o CCS | EJ/yr | 34.8473 | 37.5717 | 39.6174 | 44.0488 | 45.9703 | 48.8758 | 52.2802 | 51.6688 | 51.3039 | 49.3845 | 47.1525 | 46.1126 | 44.9646 | 43.5582 | 41.153 | 37.7357 | 34.7574 | 36.0803 | 35.4871 | 33.7752 | 32.235 | 29.7075 | 27.3761 | 24.9943 | 22.6198 | 20.2777 | 20.1732 | 18.3679 | 16.461 | 14.5595 | 13.4853 | 12.8762 | 11.6403 | 10.8677 | 10.5083 | 10.4037 | 8.1682 | 4.5247 | 4.1388 | 5.0701 | 5.3006 | 5.9511 | 4.3918 | 4.3222 | 4.2249 | 3.178 | 1.8944 | 1.3405 | 0.78523 | 0.23205 | 0.23205
GLUCOSE | 1.75DS | World | Secondary Energy¦Electricity¦NaturalGas, w/o CCS | EJ/yr | 21.0015 | 21.1901 | 23.0656 | 21.6819 | 21.8796 | 21.4272 | 20.3079 | 20.2012 | 23.23 | 29.9113 | 31.7289 | 32.6791 | 33.6731 | 33.3804 | 35.6848 | 39.3117 | 41.5655 | 40.5088 | 40.8848 | 40.0064 | 40.8901 | 41.978 | 42.9368 | 42.0305 | 42.2545 | 42.3673 | 41.7627 | 41.1582 | 40.5514 | 39.9468 | 38.3599 | 36.1788 | 33.5375 | 31.2885 | 29.0167 | 27.0218 | 26.4122 | 25.1012 | 21.8195 | 19.8999 | 17.5345 | 16.3302 | 17.0708 | 17.0994 | 17.0644 | 16.2345 | 16.2053 | 16.1781 | 16.1885 | 16.1996 | 16.1996
GLUCOSE | 1.75DS | World | Secondary Energy¦Electricity¦Non-Biomass Renewables | EJ/yr | 14.3593 | 14.5686 | 14.7677 | 14.7916 | 14.8018 | 14.8076 | 14.8007 | 14.7898 | 14.5471 | 14.303 | 14.0888 | 13.8389 | 13.588 | 14.0528 | 14.521 | 14.9951 | 15.4752 | 15.9573 | 17.5086 | 20.131 | 22.7733 | 26.5299 | 29.2486 | 32.7315 | 35.9836 | 39.1371 | 41.7572 | 46.3016 | 50.9459 | 54.7275 | 57.8684 | 61.0423 | 64.511 | 68.3134 | 72.5023 | 77.1292 | 80.8689 | 86.3678 | 92.2875 | 95.2899 | 97.1164 | 97.1974 | 97.1974 | 97.1974 | 97.1974 | 97.1974 | 97.1974 | 97.1974 | 97.1974 | 97.1974 | 95.5718
GLUCOSE | 1.75DS | World | Secondary Energy¦Electricity¦Nuclear | EJ/yr | 4.039 | 3.2762 | 1.3995 | 0.89456 | 0.87545 | 0.85657 | 1.6376 | 3.6507 | 5.2683 | 5.8012 | 8.6712 | 8.4562 | 8.2147 | 8.0207 | 7.8057 | 7.5879 | 7.3702 | 7.1552 | 6.9375 | 6.7197 | 6.5047 | 6.287 | 6.072 | 5.8543 | 5.6365 | 5.4215 | 5.2038 | 4.986 | 4.7711 | 5.398 | 6.7867 | 8.2393 | 9.44 | 10.4218 | 10.5591 | 10.3413 | 10.1236 | 9.9086 | 9.6908 | 9.4731 | 11.7974 | 11.9147 | 11.9755 | 11.9755 | 11.9755 | 12.1966 | 12.8947 | 13.9201 | 14.1932 | 14.7565 | 16.1462
GLUCOSE | 1.75DS | World | Secondary Energy¦Electricity¦Oil | EJ/yr | 1.1621 | 1.2815 | 1.3913 | 1.4632 | 1.4975 | 1.5761 | 1.6494 | 2.9098 | 4.0104 | 4.4171 | 4.3157 | 4.2158 | 4.1129 | 4.3635 | 4.3503 | 4.4837 | 6.1365 | 5.0128 | 3.4519 | 3.3828 | 3.3162 | 3.259 | 3.2017 | 2.9743 | 3.0872 | 1.5425 | 0.88048 | 0.70941 | 0.30636 | 0.0028931 | 0.050999 | 0.2411 | 0.14174 | 0.042386 |  |  | 3.6342 | 3.6342 | 2.2947 | 0.36237 | 0.36237 | 0.36237 | 0.36237 | 0.36237 | 0.36237 | 0.36237 | 0.36237 | 0.36237 | 0.36237 | 0.36237 | 0.36237
GLUCOSE | 1.75DS | World | Secondary Energy¦Electricity¦Solar | EJ/yr | 0.23304 | 0.40144 | 0.56842 | 0.55946 | 0.55044 | 0.54149 | 0.53105 | 0.52209 | 0.51314 | 0.50412 | 0.52289 | 0.51194 | 0.50248 | 0.49301 | 0.48349 | 0.4726 | 0.46307 | 0.45361 | 0.44414 | 0.4332 | 0.43712 | 0.42731 | 0.41754 | 1.1637 | 2.0299 | 3.3452 | 4.0962 | 6.7613 | 9.7748 | 12.4353 | 14.4501 | 16.4735 | 18.7866 | 21.4283 | 24.4501 | 27.9062 | 30.5649 | 34.9776 | 40.5808 | 43.269 | 44.78 | 44.861 | 44.861 | 44.861 | 44.861 | 44.861 | 44.861 | 44.861 | 44.861 | 44.861 | 43.2354
GLUCOSE | 1.75DS | World | Secondary Energy¦Electricity¦Wind | EJ/yr | 1.3085 | 1.2657 | 1.2217 | 1.1782 | 1.1326 | 1.0866 | 1.0406 | 0.99261 | 0.94502 | 0.89454 | 0.84535 | 0.79254 | 0.7372 | 1.3976 | 2.0613 | 2.731 | 3.4044 | 4.0821 | 4.7657 | 5.4526 | 6.1446 | 6.8421 | 7.543 | 8.2499 | 8.9591 | 10.4416 | 11.9912 | 13.5498 | 14.8598 | 15.6614 | 16.4681 | 17.2798 | 18.0966 | 18.9184 | 19.7453 | 20.5772 | 21.4142 | 22.2562 | 22.3262 | 22.3962 | 22.4662 | 22.4662 | 22.4662 | 22.4662 | 22.4662 | 22.4662 | 22.4662 | 22.4662 | 22.4662 | 22.4662 | 22.4662